## BOM_功率部分_PCB_功率_2026-03-31
No. | Quantity | Comment | Designator | Footprint | Value | Manufacturer Part | Manufacturer | Supplier Part | Supplier
1 | 24 | 22uF | C1,C2,C3,C4,C5,C6,C7,C8,C9,C10,C11,C12,C13,C14,C15,C16,C17,C18,C19,C20,C21,C22,C23,C24 | C1206 | 22uF | C3216X5R1V226MTJ00E | TDK | C342620 | LCSC
2 | 1 | 10nF | C25 | C0402 | 10nF | CL05B103KB5NNNC | SAMSUNG(三星) | C15195 | LCSC
3 | 1 | 22uF | C26 | C0805 | 22uF |  |  | C338080
4 | 1 | 10uF | C27 | C0805 | 10uF | GRM21BR61H106KE43L | muRata(村田) | C440198 | LCSC
5 | 4 | 100nF | C28,C31,C33,C35 | C0603_1 | 100nF | CL10B104KB8NNNC | SAMSUNG(三星) | C1591 | LCSC
6 | 1 | 22uF | C29 | C0603_1 | 22uF | CL10A226MO7JZNC | SAMSUNG(三星) | C2762594 | LCSC
7 | 1 | 10uF | C30 | C0603_1 | 10uF | CL10A106MO8NQNC | SAMSUNG(三星) | C92487 | LCSC
8 | 1 | 10uF | C32 | CASE-A_3216 | 10uF | TAJA106K016RNJ | Kyocera AVX | C7171 | LCSC
9 | 1 | 22uF | C34 | CASE-A_3216 | 22uF | TAJA226K010RNJ | Kyocera AVX | C11366 | LCSC
10 | 1 | 1nF | C36 | c_0402 | 1nF |  |  | C106205
11 | 1 | 100nF | C37 | C0402 | 100nF | CC0402KRX7R7BB104 | YAGEO(国巨) | C60474 | LCSC
12 | 1 | N/A | C38 | C0402 | N/A
13 | 1 | A1002WR-S-8P | CN1 | CONN-SMD_A1002WR-S-8P |  | A1002WR-S-8P | CJT(长江连接器) | C239526 | LCSC
14 | 1 | SMDJ40CA | D1 | SMC_L6.9-W5.9-LS7.9-BI |  | SMDJ40CA | BORN(伯恩半导体) | C2842374 | LCSC
15 | 1 | 6.8uH | L1 | IND-SMD_L4.4-W4.2 | 6.8uH | FXL0420-6R8-M | cjiang(长江微电) | C177241 | LCSC
16 | 24 | NTMFS5C430NLT1G | Q1,Q2,Q3,Q4,Q5,Q6,Q7,Q8,Q9,Q10,Q11,Q12,Q13,Q14,Q15,Q16,Q17,Q18,Q19,Q20,Q21,Q22,Q23,Q24 | DFN-5_L4.9-W5.9-P1.27-LS6.2-BL |  | NTMFS5C430NLT1G | onsemi(安森美) | C194661 | LCSC
17 | 1 | 0.25mΩ | R1 | r2725 | 0.25mΩ | LR2725-24R00025F1 | RALEC(旺诠) | C154693 | LCSC
18 | 12 | 10kΩ | R2,R3,R4,R9,R10,R11,R13,R14,R15,R16,R17,R18 | R0603 | 10kΩ | 0603WAF1002T5E | UNI-ROYAL(厚声) | C25804 | LCSC
19 | 1 | 110kΩ | R5 | R0402 | 110kΩ | 0402WGF1103TCE | UNI-ROYAL(厚声) | C25745 | LCSC
20 | 1 | 10K | R6 | R0402 | 10K |  |  | C60490
21 | 1 | 100K | R7 | R0402 | 100K |  |  | C3152057
22 | 1 | 9.1kΩ | R8 | R0402 | 9.1kΩ | 0402WGF9101TCE | UNI-ROYAL(厚声) | C25926 | LCSC
23 | 1 | 56Ω | R12 | R0402 | 56Ω | 0402WGF560JTCE | UNI-ROYAL(厚声) | C25127 | LCSC
24 | 1 | ESC控制小板 | U1 | 控制底板02
25 | 1 | SY8303AIC | U2 | tsot-23-8_l2.9-w1.6-p0.65-ls2.8-br |  | SY8303AIC |  | C97054 | LCSC
26 | 1 | CJA1117B-3.3 | U3 | SOT-89-3_L4.5-W2.5-P1.50-LS4.2-BR |  | CJA1117B-3.3 | CJ(江苏长电/长晶) | C24253 | LCSC
27 | 1 | INA199A1DCKR | U4 | SC-70-6_L2.2-W1.3-P0.65-LS2.1-BR |  | INA199A1DCKR | TI(德州仪器) | C59135 | LCSC