## BOM_Board1_1_PCB1_1_2026-03-31
No. | Quantity | Comment | Designator | Footprint | Value | Manufacturer Part | Manufacturer | Supplier Part | Supplier
1 | 1 | 2.2uF | C13 | C0402 | 2.2uF | CL05A225MQ5NSNC | SAMSUNG(三星) | C12530 | LCSC
2 | 16 | 100nF | C14,C31,C33,C39,C44,C51,C57,C58,C59,C60,C61,C62,C63,C64,C67,C69 | C0402 | 100nF | CC0402KRX7R7BB104 | YAGEO(国巨) | C60474 | LCSC
3 | 4 | 1uF | C27,C37,C42,C68 | C0402 | 1uF | CL05A105KP5NNNC | SAMSUNG(三星) | C14445 | LCSC
4 | 1 | 10nF | C34 | C0402 | 10nF | CC0402KRX7R9BB103 | YAGEO(国巨) | C60133 | LCSC
5 | 1 | 10uF | C35 | C0402 | 10uF | CL05A106MQ5NUNC | SAMSUNG(三星) | C15525 | LCSC
6 | 4 | 22uF | C43,C54,C55,C56 | C0805 | 22uF | CGA0805X5R226M350MT | HRE(芯声) | C6119901 | LCSC
7 | 2 | 22uF | C52,C53 | C0603 | 22uF | CL10A226MO7JZNC | SAMSUNG(三星) | C2762594 | LCSC
8 | 2 | 47uF | C65,C66 | C1206 | 47uF | CL31A476MQHNNNE | SAMSUNG(三星) | C68361 | LCSC
9 | 1 | 1.0-6PWT | CN11 | CONN-SMD_1.0-6PWT |  | 1.0-6PWT | FG(富港) | C2763616 | LCSC
10 | 4 | HC-1.0-4PWT | CN12,CN15,CN17,CN21 | CONN-SMD_4P-P1.00_HCTL_HC-1.0-4PWT |  | HC-1.0-4PWT | HCTL(华灿天禄) | C2845363 | LCSC
11 | 1 | HC-1.0-8PWT | CN18 | CONN-SMD_HC-1.0-8PWT |  | HC-1.0-8PWT | HCTL(华灿天禄) | C2845367 | LCSC
12 | 1 | 1.0-3PWT | CN19 | CONN-SMD_1.0-3PWT |  | 1.0-3PWT | FG(富港) | C2763613 | LCSC
13 | 2 | 1N5819WS | D1,D2 | SOD-323_L1.8-W1.3-LS2.5-RD |  | 1N5819WS | Hottech(合科泰) | C191023 | LCSC
14 | 2 | 10uH | L2,L3 | IND-SMD_L4.4-W4.2 | 10uH | FAUL0420-100MT | cjiang(长江微电) | C3040387 | LCSC
15 | 2 | NCD0603B1 | LED1,LED4 | LED0603-RD |  | NCD0603B1 | 国星光电 | C84266 | LCSC
16 | 1 | NCD0603R1 | LED3 | LED0603-RD_RED |  | NCD0603R1 | 国星光电 | C84263 | LCSC
17 | 1 | S8050LT1-J3Y | Q1 | SOT-23_L2.9-W1.3-P1.90-LS2.4-BR |  | S8050LT1-J3Y | FH(风华) | C2962087 | LCSC
18 | 7 | 1kΩ | R14,R24,R31,R32,R40,R41,R55 | R0402 | 1kΩ | 0402WGF1001TCE | UNI-ROYAL(厚声) | C11702 | LCSC
19 | 5 | 10kΩ | R25,R30,R38,R39,R56 | R0402 | 10kΩ | 0402WGF1002TCE | UNI-ROYAL(厚声) | C25744 | LCSC
20 | 3 | 330Ω | R26,R28,R29 | R0402 | 330Ω | 0402WGJ0331TCE | UNI-ROYAL(厚声) | C12246 | LCSC
21 | 1 | ICM-42688-P | R33 | LGA-14_L3.0-W2.5-P0.50-TL |  | ICM-42688-P | TDK InvenSense(应美盛) | C1850418 | LCSC
22 | 2 | 5.1kΩ | R34,R35 | R0402 | 5.1kΩ | 0402WGF5101TCE | UNI-ROYAL(厚声) | C25905 | LCSC
23 | 2 | 22Ω | R36,R37 | R0402 | 22Ω | 0402WGF220JTCE | UNI-ROYAL(厚声) | C25092 | LCSC
24 | 2 | 75Ω | R43,R54 | R0402 | 75Ω | WR04X75R0FTL | Walsin(华新科) | C168249 | LCSC
25 | 1 | 200kΩ | R44 | R0402 | 200kΩ | 0402WGF2003TCE | UNI-ROYAL(厚声) | C25764 | LCSC
26 | 2 | 13.3kΩ | R45,R51 | R0402 | 13.3kΩ | AC0402DR-0713K3L | YAGEO(国巨) | C226686 | LCSC
27 | 2 | 20kΩ | R48,R52 | R0402 | 20kΩ | 0402WGF2002TCE | UNI-ROYAL(厚声) | C25765 | LCSC
28 | 2 | 56kΩ | R49,R53 | R0402 | 56kΩ | RC0402FR-0756KL | YAGEO(国巨) | C114756 | LCSC
29 | 1 | 100kΩ | R50 | R0402 | 100kΩ | 0402WGF1003TCE | UNI-ROYAL(厚声) | C25741 | LCSC
30 | 1 | STM32F722RET6 | U4 | LQFP-64_L10.0-W10.0-P0.50-LS12.0-BL |  | STM32F722RET6 | ST(意法半导体) | C118207 | LCSC
31 | 1 | BMP280 | U5 | LGA-8_L2.5-W2.0-P0.65_AMP6127 |  | BMP280 | Bosch(博世) | C83291 | LCSC
32 | 1 | TS3315A 160gf 025 | U13 | SW-SMD_4P-L3.4-W3.4-P2.00-LS4.0_TS3315A160GF |  | TS3315A 160gf 025 | SHOU HAN(首韩) | C5373425 | LCSC
33 | 1 | AT7456E | U20 | TSSOP-28_L9.7-W4.4-P0.65-LS6.4-BL-EP-2 |  | AT7456E | 杭州中科微 | C82351 | LCSC
34 | 1 | W25N01GVZEIG | U21 | wson-8_l8.0-w6.10-p1.27-bl-ep |  | W25N01GVZEIG | WINBOND(华邦) | C907645 | LCSC
35 | 1 | SPX3819M5-L-3-3/TR | U22 | SOT-23-5_L3.0-W1.7-P0.95-LS2.8-BL |  | SPX3819M5-L-3-3/TR | MaxLinear | C9055 | LCSC
36 | 2 | TPS54302DDCR | U26,U27 | SOT-23-6_L2.9-W1.6-P0.95-LS2.8-BL |  | TPS54302DDCR | TI(德州仪器) | C311983 | LCSC
37 | 1 | KH-TYPE-C-16P | USB2 | USB-C-SMD_KH-TYPE-C-16P |  | KH-TYPE-C-16P | kinghelm(金航标) | C709357 | LCSC
38 | 1 | 8MHz | X1 | OSC-SMD_3P-L3.2-W1.3-P1.2-L | 8MHz | CSTCE8M00G55-R0 | muRata(村田) | C70457 | LCSC
39 | 1 | 27MHz | X2 | OSC-SMD_4P-L3.2-W2.5-BL | 27MHz | X1E000021015800 | EPSON(爱普生) | C91748 | LCSC