## PickAndPlace_FC
Designator | Device | Footprint | Mid X | Mid Y | Ref X | Ref Y | Pad X | Pad Y | Pins | Layer | Rotation | SMD | Comment
R55 | 0402WGF1001TCE | R0402 | 11.5mm | 16.1mm | 11.5mm | 16.1mm | 11.5mm | 15.667mm | 2 | T | 90 | Yes | 1kΩ
C57 | CC0402KRX7R7BB104 | C0402 | 13.6mm | 10.1mm | 13.6mm | 10.1mm | 13.055mm | 10.1mm | 2 | T | 0 | Yes | 100nF
R49 | RC0402FR-0756KL | R0402 | 11.6mm | 10.4mm | 11.6mm | 10.4mm | 11.6mm | 9.967mm | 2 | T | 90 | Yes | 56kΩ
C62 | CC0402KRX7R7BB104 | C0402 | 13.6mm | 8.8mm | 13.6mm | 8.8mm | 13.055mm | 8.8mm | 2 | T | 0 | Yes | 100nF
C59 | CC0402KRX7R7BB104 | C0402 | 13.6mm | 7.5mm | 13.6mm | 7.5mm | 13.055mm | 7.5mm | 2 | T | 0 | Yes | 100nF
C33 | CC0402KRX7R7BB104 | C0402 | 12.8mm | 23.2mm | 12.8mm | 23.2mm | 13.345mm | 23.2mm | 2 | T | 180 | Yes | 100nF
R33 | ICM-42688-P | LGA-14_L3.0-W2.5-P0.50-TL | 18.9mm | 8mm | 18.9mm | 8mm | 17.638mm | 8.75mm | 14 | T | 0 | Yes | ICM-42688-P
R48 | 0402WGF2002TCE | R0402 | 11.6mm | 8.2mm | 11.6mm | 8.2mm | 11.6mm | 8.633mm | 2 | T | 270 | Yes | 20kΩ
C35 | CL05A106MQ5NUNC | C0402 | 12.8mm | 24.5mm | 12.8mm | 24.5mm | 13.345mm | 24.5mm | 2 | T | 180 | Yes | 10uF
CN15 | HC-1.0-4PWT | CONN-SMD_4P-P1.00_HCTL_HC-1.0-4PWT | 14.6mm | 34.5mm | 14.6mm | 34.5mm | 16.1mm | 32.605mm | 6 | T | 180 | Yes | HC-1.0-4PWT
CN17 | HC-1.0-4PWT | CONN-SMD_4P-P1.00_HCTL_HC-1.0-4PWT | 21mm | 34.5mm | 21mm | 34.5mm | 22.5mm | 32.605mm | 6 | T | 180 | Yes | HC-1.0-4PWT
C61 | CC0402KRX7R7BB104 | C0402 | 15.2mm | 29.7mm | 15.2mm | 29.7mm | 15.2mm | 30.245mm | 2 | T | 270 | Yes | 100nF
C69 | CC0402KRX7R7BB104 | C0402 | 18.8mm | 29.7mm | 18.8mm | 29.7mm | 18.8mm | 30.245mm | 2 | T | 270 | Yes | 100nF
R28 | 0402WGJ0331TCE | R0402 | 11.9mm | 29.9mm | 11.9mm | 29.9mm | 11.9mm | 30.333mm | 2 | T | 270 | Yes | 330Ω
R26 | 0402WGJ0331TCE | R0402 | 13.6mm | 29.9mm | 13.6mm | 29.9mm | 13.6mm | 30.333mm | 2 | T | 270 | Yes | 330Ω
U5 | BMP280 | LGA-8_L2.5-W2.0-P0.65_AMP6127 | 18.5mm | 27.1mm | 18.5mm | 27.1mm | 17.525mm | 27.825mm | 8 | T | 90 | Yes | BMP280
LED1 | NCD0603B1 | LED0603-RD | 11.9mm | 27.4mm | 11.9mm | 27.4mm | 11.903mm | 26.601mm | 2 | T | 90 | Yes | NCD0603B1
LED3 | NCD0603R1_C84263 | LED0603-RD_RED | 13.6mm | 27.4mm | 13.6mm | 27.4mm | 13.603mm | 26.6mm | 2 | T | 90 | Yes | NCD0603R1
C65 | CL31A476MQHNNNE | C1206 | 21.682mm | 28.331mm | 21.682mm | 28.331mm | 21.682mm | 26.738mm | 2 | T | 90 | Yes | 47uF
CN11 | 1.0-6PWT | CONN-SMD_1.0-6PWT | 11.3mm | 3.5mm | 11.3mm | 3.5mm | 8.8mm | 5.383mm | 8 | T | 0 | Yes | 1.0-6PWT
CN18 | HC-1.0-8PWT | CONN-SMD_HC-1.0-8PWT | 20.7mm | 3.5mm | 20.7mm | 3.5mm | 17.2mm | 5.355mm | 10 | T | 0 | Yes | HC-1.0-8PWT
U4 | STM32F722RET6 | LQFP-64_L10.0-W10.0-P0.50-LS12.0-BL | 19.2mm | 17.1mm | 19.2mm | 17.1mm | 13.45mm | 20.85mm | 64 | T | 270 | Yes | STM32F722RET6
C13 | CL05A225MQ5NSNC | C0402 | 24.1mm | 7.9mm | 24.1mm | 7.9mm | 24.1mm | 7.355mm | 2 | T | 90 | Yes | 2.2uF
R43 | WR04X75R0FTL | R0402 | 26mm | 8.1mm | 26mm | 8.1mm | 25.567mm | 8.1mm | 2 | T | 0 | Yes | 75Ω
CN12 | HC-1.0-4PWT | CONN-SMD_4P-P1.00_HCTL_HC-1.0-4PWT | 27.4mm | 34.5mm | 27.4mm | 34.5mm | 28.9mm | 32.605mm | 6 | T | 180 | Yes | HC-1.0-4PWT
CN19 | 1.0-3PWT | CONN-SMD_1.0-3PWT | 28.575mm | 3.556mm | 28.575mm | 3.556mm | 27.575mm | 5.439mm | 5 | T | 0 | Yes | 1.0-3PWT
C60 | CC0402KRX7R7BB104 | C0402 | 24.774mm | 23.798mm | 24.774mm | 23.798mm | 24.774mm | 24.343mm | 2 | T | 270 | Yes | 100nF
C31 | CC0402KRX7R7BB104 | C0402 | 25.9mm | 9.3mm | 25.9mm | 9.3mm | 25.355mm | 9.3mm | 2 | T | 0 | Yes | 100nF
R34 | 0402WGF5101TCE | R0402 | 29.8mm | 15.5mm | 29.8mm | 15.5mm | 29.367mm | 15.5mm | 2 | T | 0 | Yes | 5.1kΩ
R54 | WR04X75R0FTL | R0402 | 24.1mm | 31.6mm | 24.1mm | 31.6mm | 23.667mm | 31.6mm | 2 | T | 0 | Yes | 75Ω
R37 | 0402WGF220JTCE | R0402 | 29.8mm | 17.9mm | 29.8mm | 17.9mm | 29.367mm | 17.9mm | 2 | T | 0 | Yes | 22Ω
D2 | 1N5819WS_C191023 | SOD-323_L1.8-W1.3-LS2.5-RD | 29.4mm | 13.8mm | 29.4mm | 13.8mm | 28.227mm | 13.8mm | 2 | T | 0 | Yes | 1N5819WS
C63 | CC0402KRX7R7BB104 | C0402 | 25.9mm | 11.7mm | 25.9mm | 11.7mm | 25.355mm | 11.7mm | 2 | T | 0 | Yes | 100nF
X2 | X1E000021015800 | OSC-SMD_4P-L3.2-W2.5-BL | 28.2mm | 21.5mm | 28.2mm | 21.5mm | 29.3mm | 22.375mm | 4 | T | 180 | Yes | 27MHz
R36 | 0402WGF220JTCE | R0402 | 29.8mm | 16.7mm | 29.8mm | 16.7mm | 29.367mm | 16.7mm | 2 | T | 0 | Yes | 22Ω
R35 | 0402WGF5101TCE | R0402 | 29.8mm | 19.1mm | 29.8mm | 19.1mm | 30.233mm | 19.1mm | 2 | T | 180 | Yes | 5.1kΩ
U20 | AT7456E | TSSOP-28_L9.7-W4.4-P0.65-LS6.4-BL-EP-2 | 30.6mm | 27.4mm | 30.6mm | 27.4mm | 26.375mm | 24.534mm | 29 | T | 0 | Yes | AT7456E
C66 | CL31A476MQHNNNE | C1206 | 24.131mm | 28.318mm | 24.131mm | 28.318mm | 24.131mm | 26.725mm | 2 | T | 90 | Yes | 47uF
C58 | CC0402KRX7R7BB104 | C0402 | 25.9mm | 10.5mm | 25.9mm | 10.5mm | 26.445mm | 10.5mm | 2 | T | 180 | Yes | 100nF
U21 | W25N01GVZEIG_C907645 | wson-8_l8.0-w6.10-p1.27-bl-ep | 32.8mm | 9.6mm | 32.8mm | 9.6mm | 28.773mm | 11.505mm | 9 | T | 270 | Yes | W25N01GVZEIG
USB2 | KH-TYPE-C-16P | USB-C-SMD_KH-TYPE-C-16P | 34.3mm | 17.797mm | 34.3mm | 17.797mm | 32.535mm | 13.477mm | 20 | T | 90 | No | KH-TYPE-C-16P
R14 | 0402WGF1001TCE | R0402 | 35.6mm | 24.5mm | 35.6mm | 24.5mm | 35.6mm | 24.933mm | 2 | T | 270 | Yes | 1kΩ
R41 | 0402WGF1001TCE | R0402 | 35.9mm | 30.4mm | 35.9mm | 30.4mm | 35.9mm | 30.833mm | 2 | T | 270 | Yes | 1kΩ
C64 | CC0402KRX7R7BB104 | C0402 | 36.7mm | 26.7mm | 36.7mm | 26.7mm | 37.245mm | 26.7mm | 2 | T | 180 | Yes | 100nF
R39 | 0402WGF1002TCE | R0402 | 36.8mm | 28mm | 36.8mm | 28mm | 37.233mm | 28mm | 2 | T | 180 | Yes | 10kΩ
R38 | 0402WGF1002TCE | R0402 | 36.8mm | 24.5mm | 36.8mm | 24.5mm | 36.8mm | 24.933mm | 2 | T | 270 | Yes | 10kΩ
R40 | 0402WGF1001TCE | R0402 | 37.1mm | 30.4mm | 37.1mm | 30.4mm | 37.1mm | 30.833mm | 2 | T | 270 | Yes | 1kΩ
C54 | CGA0805X5R226M350MT | C0805 | 2.9mm | 20.5mm | 2.9mm | 20.5mm | 1.9mm | 20.5mm | 2 | T | 0 | Yes | 22uF
X1 | CSTCE8M00G55-R0 | OSC-SMD_3P-L3.2-W1.3-P1.2-L | 10.4mm | 20.6mm | 10.4mm | 20.6mm | 10.4mm | 21.8mm | 3 | T | 270 | Yes | 8MHz
L3 | FAUL0420-100MT | IND-SMD_L4.4-W4.2 | 3.2mm | 23.8mm | 3.2mm | 23.8mm | 1.172mm | 23.8mm | 2 | T | 180 | Yes | 10uH
C52 | CL10A226MO7JZNC | C0603 | 7.4mm | 24.4mm | 7.4mm | 24.4mm | 8.1mm | 24.4mm | 2 | T | 180 | Yes | 22uF
C37 | CL05A105KP5NNNC | C0402 | 10.1mm | 24.5mm | 10.1mm | 24.5mm | 9.555mm | 24.5mm | 2 | T | 0 | Yes | 1uF
C51 | CC0402KRX7R7BB104 | C0402 | 5.5mm | 18.8mm | 5.5mm | 18.8mm | 5.5mm | 19.345mm | 2 | T | 270 | Yes | 100nF
R51 | AC0402DR-0713K3L | R0402 | 0.9mm | 17.9mm | 0.9mm | 17.9mm | 0.9mm | 18.333mm | 2 | T | 270 | Yes | 13.3kΩ
U22 | SPX3819M5-L-3-3/TR | SOT-23-5_L3.0-W1.7-P0.95-LS2.8-BL | 2.4mm | 29.5mm | 2.4mm | 29.5mm | 1.45mm | 28.346mm | 5 | T | 0 | Yes | SPX3819M5-L-3-3/TR
LED4 | NCD0603B1 | LED0603-RD | 6.695mm | 27.194mm | 6.695mm | 27.194mm | 6.698mm | 26.394mm | 2 | T | 90 | Yes | NCD0603B1
U26 | TPS54302DDCR | SOT-23-6_L2.9-W1.6-P0.95-LS2.8-BL | 9mm | 8.8mm | 9mm | 8.8mm | 7.851mm | 9.75mm | 6 | T | 270 | Yes | TPS54302DDCR
C43 | CGA0805X5R226M350MT | C0805 | 6mm | 9.3mm | 6mm | 9.3mm | 6mm | 8.3mm | 2 | T | 90 | Yes | 22uF
R53 | RC0402FR-0756KL | R0402 | 2.8mm | 15.1mm | 2.8mm | 15.1mm | 3.233mm | 15.1mm | 2 | T | 180 | Yes | 56kΩ
C56 | CGA0805X5R226M350MT | C0805 | 5.7mm | 13.4mm | 5.7mm | 13.4mm | 5.7mm | 12.4mm | 2 | T | 90 | Yes | 22uF
C55 | CGA0805X5R226M350MT | C0805 | 7.4mm | 13.4mm | 7.4mm | 13.4mm | 7.4mm | 12.4mm | 2 | T | 90 | Yes | 22uF
C39 | CC0402KRX7R7BB104 | C0402 | 9.7mm | 13.7mm | 9.7mm | 13.7mm | 9.155mm | 13.7mm | 2 | T | 0 | Yes | 100nF
C44 | CC0402KRX7R7BB104 | C0402 | 9.7mm | 11.2mm | 9.7mm | 11.2mm | 9.155mm | 11.2mm | 2 | T | 0 | Yes | 100nF
R52 | 0402WGF2002TCE | R0402 | 5.5mm | 16.5mm | 5.5mm | 16.5mm | 5.5mm | 16.067mm | 2 | T | 90 | Yes | 20kΩ
R50 | 0402WGF1003TCE | R0402 | 0.9mm | 15.6mm | 0.9mm | 15.6mm | 0.9mm | 16.033mm | 2 | T | 270 | Yes | 100kΩ
R25 | 0402WGF1002TCE | R0402 | 9.9mm | 17.3mm | 9.9mm | 17.3mm | 10.333mm | 17.3mm | 2 | T | 180 | Yes | 10kΩ
C67 | CC0402KRX7R7BB104 | C0402 | 9.7mm | 14.9mm | 9.7mm | 14.9mm | 9.155mm | 14.9mm | 2 | T | 0 | Yes | 100nF
L2 | FAUL0420-100MT | IND-SMD_L4.4-W4.2 | 2.5mm | 11.5mm | 2.5mm | 11.5mm | 2.5mm | 9.472mm | 2 | T | 270 | Yes | 10uH
R30 | 0402WGF1002TCE | R0402 | 8.1mm | 16.7mm | 8.1mm | 16.7mm | 8.1mm | 17.133mm | 2 | T | 270 | Yes | 10kΩ
C14 | CC0402KRX7R7BB104 | C0402 | 6.8mm | 16.8mm | 6.8mm | 16.8mm | 6.8mm | 16.255mm | 2 | T | 90 | Yes | 100nF
C27 | CL05A105KP5NNNC | C0402 | 5.7mm | 30.1mm | 5.7mm | 30.1mm | 5.7mm | 29.555mm | 2 | T | 90 | Yes | 1uF
C53 | CL10A226MO7JZNC | C0603 | 7.4mm | 22.6mm | 7.4mm | 22.6mm | 8.1mm | 22.6mm | 2 | T | 180 | Yes | 22uF
U27 | TPS54302DDCR | SOT-23-6_L2.9-W1.6-P0.95-LS2.8-BL | 3.1mm | 17.6mm | 3.1mm | 17.6mm | 4.05mm | 18.749mm | 6 | T | 180 | Yes | TPS54302DDCR
Q1 | S8050LT1-J3Y | SOT-23_L2.9-W1.3-P1.90-LS2.4-BR | 7.8mm | 20mm | 7.8mm | 20mm | 6.85mm | 18.85mm | 3 | T | 270 | Yes | S8050LT1-J3Y
U13 | TS3315A 160gf 025 | SW-SMD_4P-L3.4-W3.4-P2.00-LS4.0_TS3315A160GF | 9.3mm | 28.1mm | 9.3mm | 28.1mm | 8.3mm | 26.15mm | 6 | T | 90 | Yes | TS3315A 160gf 025
C68 | CL05A105KP5NNNC | C0402 | 4.6mm | 29.6mm | 4.6mm | 29.6mm | 4.6mm | 29.055mm | 2 | T | 90 | Yes | 1uF
R29 | 0402WGJ0331TCE | R0402 | 6.9mm | 29.8mm | 6.9mm | 29.8mm | 6.9mm | 30.233mm | 2 | T | 270 | Yes | 330Ω
D1 | 1N5819WS_C191023 | SOD-323_L1.8-W1.3-LS2.5-RD | 3.6mm | 26.9mm | 3.6mm | 26.9mm | 2.427mm | 26.9mm | 2 | T | 0 | Yes | 1N5819WS
R45 | AC0402DR-0713K3L | R0402 | 3mm | 7.5mm | 3mm | 7.5mm | 3mm | 7.933mm | 2 | T | 270 | Yes | 13.3kΩ
R44 | 0402WGF2003TCE | R0402 | 4.3mm | 7.5mm | 4.3mm | 7.5mm | 4.3mm | 7.067mm | 2 | T | 90 | Yes | 200kΩ
C34 | CC0402KRX7R9BB103 | C0402 | 10.1mm | 23.2mm | 10.1mm | 23.2mm | 9.555mm | 23.2mm | 2 | T | 0 | Yes | 10nF
C42 | CL05A105KP5NNNC | C0402 | 9.7mm | 12.5mm | 9.7mm | 12.5mm | 9.155mm | 12.5mm | 2 | T | 0 | Yes | 1uF
R24 | 0402WGF1001TCE | R0402 | 9.9mm | 16.1mm | 9.9mm | 16.1mm | 9.467mm | 16.1mm | 2 | T | 0 | Yes | 1kΩ
R31 | 0402WGF1001TCE | R0402 | 15.1mm | 27.2mm | 15.1mm | 27.2mm | 15.1mm | 27.633mm | 2 | T | 270 | Yes | 1kΩ
R32 | 0402WGF1001TCE | R0402 | 16.3mm | 27.2mm | 16.3mm | 27.2mm | 16.3mm | 27.633mm | 2 | T | 270 | Yes | 1kΩ
R56 | 0402WGF1002TCE | R0402 | 7.747mm | 25.654mm | 7.747mm | 25.654mm | 7.314mm | 25.654mm | 2 | T | 0 | Yes | 10kΩ
CN21 | HC-1.0-4PWT | CONN-SMD_4P-P1.00_HCTL_HC-1.0-4PWT | 20.955mm | 34.417mm | 20.955mm | 34.417mm | 19.455mm | 32.522mm | 6 | B | 0 | Yes | HC-1.0-4PWT